## BOM_Controller
'Reference' | 'Value' | 'Description' | 'Datasheet' | 'Footprint' | 'Qty' | 'DNP' | '#' | 'Manufacturer Product Number ' | 'Manufacturer'
'J9' | 'USB_C_Receptacle_USB2.0_16P' | 'USB 2.0-only 16P Type-C Receptacle connector' | 'https://www.usb.org/sites/default/files/documents/usb_type-c.zip' | 'Connector_USB:USB_C_Receptacle_GCT_USB4105-xx-A_16P_TopMnt_Horizontal' | '1' | '' | '1' | 'USB4105-GF-A' | 'Global Connector Technology'
'U1' | 'STM32F40X_LQFP64' | '' | '' | 'Package_QFP:LQFP-64_10x10mm_P0.5mm' | '1' | '' | '2' | 'STM32F401RCT6TR' | ' STMicroelectronics'
'R5' | '18kΩ' | '' | '~' | 'Resistor_SMD:R_0603_1608Metric' | '1' | '' | '3' | 'RT0603BRD0718KL' | 'YAGEO'
'R16' | '1MΩ' | '' | '~' | 'Resistor_SMD:R_0603_1608Metric' | '1' | '' | '4' | 'RC0603JR-0722KL' | 'YAGEO'
'R15' | '22kΩ' | '' | '~' | 'Resistor_SMD:R_0603_1608Metric' | '1' | '' | '5' | 'RC0603JR-0722KL' | 'YAGEO'
'R37' | '0Ω' | 'RES 0 OHM 1% 1/10W 0603' | '~' | 'Resistor_SMD:R_0603_1608Metric' | '1' | '' | '6' | 'RC0603JR-070RL' | 'YAGEO'
'R41,R42' | '5.1KΩ' | '' | '~' | 'Resistor_SMD:R_0603_1608Metric' | '2' | '' | '7' | 'RC0603FR-075K1L' | 'YAGEO'
'R18,R19,R26,R27,R31,R32' | '4.7Ω' | '' | '~' | 'Resistor_SMD:R_0603_1608Metric' | '6' | '' | '8' | 'RC0603FR-074R7L' | 'YAGEO'
'R4' | '3.3kΩ' | '' | '~' | 'Resistor_SMD:R_0603_1608Metric' | '1' | '' | '9' | 'RC0603FR-073K3L' | 'YAGEO'
'R38' | '1.5KΩ' | '' | '~' | 'Resistor_SMD:R_0603_1608Metric' | '1' | '' | '10' | 'RC0603FR-071K5L' | 'YAGEO'
'R1,R2' | '220Ω' | '' | '~' | 'Resistor_SMD:R_0603_1608Metric' | '2' | '' | '11' | 'RC0603FR-07220RL' | 'YAGEO'
'R8' | '220kΩ' | '' | '~' | 'Resistor_SMD:R_0603_1608Metric' | '1' | '' | '12' | 'RC0603FR-07220KL' | 'YAGEO'
'R20,R21,R22' | '100Ω' | 'R 2k2, 0603' | '~' | 'Resistor_SMD:R_0603_1608Metric' | '3' | '' | '13' | 'RC0603FR-07100RL' | 'YAGEO'
'R9,R10,R11,R28' | '39kΩ' | '' | '~' | 'Resistor_SMD:R_0603_1608Metric' | '4' | '' | '14' | 'RC0603FR-0739KL' | 'YAGEO'
'R39,R40' | '22Ω' | '' | '~' | 'Resistor_SMD:R_0603_1608Metric' | '2' | '' | '15' | 'RC0603FR-0722RL' | 'YAGEO'
'R6' | '15kΩ' | '' | '~' | 'Resistor_SMD:R_0603_1608Metric' | '1' | '' | '16' | 'RC0603FR-0715KL' | 'YAGEO'
'R7,R25,R36' | '10kΩ' | '' | '~' | 'Resistor_SMD:R_0603_1608Metric' | '3' | '' | '17' | 'RC0603FR-0710KL' | 'YAGEO'
'R3' | '1kΩ' | '' | '~' | 'Resistor_SMD:R_0603_1608Metric' | '1' | '' | '18' | 'RC0603FR-071KL' | 'YAGEO'
'R24' | 'NTC 10kΩ' | '' | '~' | 'Resistor_SMD:R_0603_1608Metric' | '1' | '' | '19' | 'NTCG164BH103JT1' | 'TDK Corporation'
'U4' | 'nRF24L01P' | '' | 'http://www.nordicsemi.com/eng/content/download/2726/34069/file/nRF24L01P_Product_Specification_1_0.pdf' | 'Package_DFN_QFN:QFN-20-1EP_4x4mm_P0.5mm_EP2.5x2.5mm' | '1' | '' | '20' | 'NRF24L01P-R' | 'Nordic Semiconductor ASA'
'L3' | '8.2n' | '' | '' | 'Inductor_SMD:L_0603_1608Metric_Pad1.05x0.95mm_HandSolder' | '1' | '' | '21' | 'LQW18AS8N2G00D' | 'Murata Electronics'
'L2' | '22u' | '' | '~' | 'Inductor_SMD:L_0603_1608Metric_Pad1.05x0.95mm_HandSolder' | '1' | '' | '22' | 'LQM18DN220M70L' | 'Murata Electronics'
'U2' | 'LM3671' | '' | '' | 'crf1:MF05A' | '1' | '' | '23' | 'LM3671MF-1.2/NOPB' | 'Texas Instruments'
'L4' | '3.9n' | '' | '' | 'Inductor_SMD:L_0603_1608Metric_Pad1.05x0.95mm_HandSolder' | '1' | '' | '24' | 'LCCI0603S3N9GTAR' | ' KYOCERA AVX'
'Q1,Q2,Q3,Q4,Q5,Q6' | 'IRF7854' | '' | 'IRF7854PBF' | 'SO-8_INF' | '6' | '' | '25' | 'IRF7854TRPBF' | 'Infineon Technologies'
'X2' | '16MHz' | '16 MHz ±30ppm Crystal 20pF 50 Ohms HC-49/US' | '~' | 'Crystal:Crystal_SMD_HC49-SD' | '1' | '' | '26' | 'ECS-160-20-3X-TR' | 'ECS Inc.'
'U3' | 'DRV8301' | '' | '' | 'Package_SO:HTSSOP-56-1EP_6.1x14mm_P0.5mm_EP3.61x6.35mm' | '1' | '' | '27' | 'DRV8301DCAR' | 'Texas Instruments'
'R17,R23,R30' | '0.0005Ω' | '' | '~' | 'Resistor_SMD:R_2512_6332Metric' | '3' | '' | '28' | 'CSNL2512FTL500' | 'Stackpole Electronics Inc'
'C38' | '4.7pF' | 'CAP CER 0603 4.7PF 16V X7R 10%' | '~' | 'Capacitor_SMD:C_0603_1608Metric' | '1' | '' | '29' | 'CL10C4R7BB8NNNC' | 'Samsung Electro-Mechanics'
'C35,C36' | '22pF' | 'CAP 15p, 100V, 0603' | '~' | 'Capacitor_SMD:C_0603_1608Metric' | '2' | '' | '30' | 'CL10C150JB8NNNC' | 'Samsung Electro-Mechanics'
'C1,C7' | '15pF' | 'CAP 15p, 100V, 0603' | '~' | 'Capacitor_SMD:C_0603_1608Metric' | '2' | '' | '31' | 'CL10C150JB8NNNC' | 'Samsung Electro-Mechanics'
'C19' | '22nF' | 'CAP CER 22NF 0603' | '~' | 'Capacitor_SMD:C_0603_1608Metric' | '1' | '' | '32' | 'CL10B223KC8WPNC' | 'Samsung Electro-Mechanics'
'C2,C3,C5,C6,C8,C9,C10,C11,C13,C16,C18,C20,C29,C41,C47,C48,C51,L1' | '2.2uF' | 'CAP 2.2u, 16V, 0603' | '~' | 'Capacitor_SMD:C_0603_1608Metric' | '18' | '' | '33' | 'CL10A225KO8NNNC' | 'Samsung Electro-Mechanics'
'C15' | '6.8nF' | 'CAP CER 6.8NF 1206' | '~' | 'Capacitor_SMD:C_1206_3216Metric' | '1' | '' | '34' | 'CC1206KKX7RCBB682' | 'YAGEO'
'C4,C26,C31,C32,C33,C34,C56' | '100nF' | 'CAP 100n, 50V, 0603' | '~' | 'Capacitor_SMD:C_0603_1608Metric' | '7' | '' | '35' | 'CC0603KRX7R9BB104' | 'YAGEO'
'C25' | '15nF' | 'CAP CER 0603 15nF 16V X7R 10%' | '~' | 'Capacitor_SMD:C_0603_1608Metric' | '1' | '' | '36' | 'CC0603KRX7R8BB153' | 'YAGEO'
'C17' | '120pF' | 'CAP CER 120PF 0603' | '~' | 'Capacitor_SMD:C_0603_1608Metric' | '1' | '' | '37' | 'CC0603JRNPOYBN121' | 'YAGEO'
'C40' | '1pF' | 'CAP CER 0603 1PF 16V X7R 10%' | '~' | 'Capacitor_SMD:C_0603_1608Metric' | '1' | '' | '38' | 'CC0603CRNPO8BN1R0' | 'YAGEO'
'C12,C22,C28,C45,C46,C49,C50,C54,C55' | '4.7u' | 'CAP CER 4.7UF 100V X7R 1210' | '~' | 'Capacitor_SMD:C_1210_3225Metric' | '9' | '' | '39' | 'C1210X475K101T' | 'Holy Stone Enterprise Co., Ltd. '
'L5' | '2.7n' | '' | '' | 'Inductor_SMD:L_0603_1608Metric_Pad1.05x0.95mm_HandSolder' | '1' | '' | '40' | 'BSCH001608082N7S00' | ' Pulse Electronics'
'D4' | 'DIODE' | 'Shottky 60V 2A' | '~' | 'Diode_SMD:D_SMA' | '1' | '' | '41' | 'B260A' | 'FUXINSEMI'
'J8' | 'HALL_ENC' | '6P' | '~' | 'Connector_JST:JST_XH_B6B-XH-AM_1x06_P2.50mm_Vertical' | '1' | '' | '42' | 'B6B-XH-A' | 'JST'
'J1' | 'SWD' | '5P' | '~' | 'Connector_JST:JST_XH_B5B-XH-AM_1x05_P2.50mm_Vertical' | '1' | '' | '43' | 'B5B-XH-A' | 'JST'
'U5,U6,U7' | 'AD8418' | '' | 'http://www.analog.com/media/en/technical-documentation/data-sheets/AD8418.pdf' | 'crf1:R_8_ADI' | '3' | '' | '44' | 'AD8418AWBRZ-RL' | 'Analog Devices Inc.'
'R12,R13,R14,R29,R33,R34,R35' | '2k2Ω' | 'R 2k2, 0603' | '~' | 'Resistor_SMD:R_0603_1608Metric' | '7' | '' | '45' | 'AC0603DR-072K2L' | 'YAGEO'
'C39' | '1.5pF' | 'CAP CER 0603 1.5PF 16V X7R 10%' | '~' | 'Capacitor_SMD:C_0603_1608Metric' | '1' | '' | '46' | 'AC0603BRNPO9BN1R5' | 'YAGEO'
'X1' | '8MHz' | '8 MHz ±30ppm Crystal 18pF 80 Ohms HC-49/US' | '~' | 'Crystal:Crystal_SMD_HC49-SD' | '1' | '' | '47' | 'ABLS-8.000MHZ-B4-T' | 'Abracon LLC'
'C42,C43,C44' | '4.7nF' | 'CAP CER 0603 4.7NF 16V X7R 10%' | '~' | 'Capacitor_SMD:C_0603_1608Metric' | '3' | '' | '48' | '0603B472K500NT' | 'FH (Guangdong Fenghua Advanced Tech)'
'C37' | '2.2nF' | 'CAP CER 0603 2.2nF 16V X7R 10%' | '~' | 'Capacitor_SMD:C_0603_1608Metric' | '1' | '' | '49' | '0603B222K500NT' | 'FH (Guangdong Fenghua Advanced Tech)'
'D1,D2,D3,D5' | 'LED_Filled' | 'Light emitting diode, filled shape' | '~' | 'LED_SMD:LED_0603_1608Metric' | '4' | '' | '50' | '-- valores mixtos --' | '-- valores mixtos --'
'C21,C30' | '100uF' | 'CAP CER 100UF 1206' | '~' | 'Capacitor_SMD:C_1206_3216Metric' | '2' | '' | '51' | ' CL31A107MQHNNNE' | 'Samsung Electro-Mechanics'
'C23,C24,C27' | '220nF' | 'CAP CER 0603 220nF 25V X7R 10%' | '~' | 'Capacitor_SMD:C_0603_1608Metric' | '3' | '' | '52' | ' CL10B224KA8NNNC' | 'Samsung Electro-Mechanics'
'SW1' | 'SENSOR_VOLTAGE' | 'SWITCH SLIDE SPDT 500MA 12V' | '' | 'Button_Switch_THT:SW_Slide-03_Wuerth-WS-SLTV_10x2.5x6.4_P2.54mm' | '1' | '' | '53' | '450301014042' | 'Würth Elektronik'
'J10' | 'Screw_Terminal_01x03' | 'Generic screw terminal, single row, 01x03, script generated (kicad-library-utils/schlib/autogen/connector/)' | '~' | 'TerminalBlock_Phoenix:TerminalBlock_Phoenix_MKDS-1,5-3-5.08_1x03_P5.08mm_Horizontal' | '1' | '' | '54' | '1715734' | 'Phoenix Contact'
'J11' | 'Screw_Terminal_01x02' | 'Generic screw terminal, single row, 01x02, script generated (kicad-library-utils/schlib/autogen/connector/)' | '~' | 'TerminalBlock_Phoenix:TerminalBlock_Phoenix_MKDS-1,5-2-5.08_1x02_P5.08mm_Horizontal' | '1' | '' | '55' | '1715721' | 'Phoenix Contact'
'J2' | 'Conn_Coaxial' | 'coaxial connector (BNC, SMA, SMB, SMC, Cinch/RCA, LEMO, ...)' | '~' | 'Connector_Coaxial:SMA_Amphenol_901-143_Horizontal' | '1' | '' | '56' | '' | ''
'C52,C53' | '680uF' | 'CAP ALUM 680UF 20% 80V' | '~' | 'Capacitor_THT:CP_Radial_D6.3mm_P2.50mm' | '2' | '' | '57' | '' | ''